## GBAHD_Shield
ID | Bezeichner | GehÃ¤use | StÃ¼ckzahl | Bezeichnung | Anbieter und Referenz
8 | C1,C3 | C_0805_2012Metric_Pad1.18x1.45mm_HandSolder | 2 | 100nF
7 | C4 | C_0805_2012Metric_Pad1.18x1.45mm_HandSolder | 1 | 22u
19 | J1 | TE_4-1734839-0_1x40-1MP_P0.5mm_Horizontal | 1 | FFC_OGBA | JUSHUO AFC07-S40FCC-00
12 | J2 | PinHeader_2x08_P2.54mm_Vertical | 1 | Conn_02x08_Top_Bottom
11 | J3 | TE_1-1734839-6_1x16-1MP_P0.5mm_Horizontal | 1 | Conn_01x16 | JUSHUO AFC07-S16FCC-00
10 | J4 | PinHeader_2x10_P2.54mm_Vertical | 1 | Conn_02x10_Top_Bottom
1 | J5,J12,J18,J16,J15,J13,J11,J10,J7 | TestPoint_Pad_1.5x1.5mm | 9 | Conn_01x01
13 | J6 | PinHeader_2x03_P2.54mm_Vertical | 1 | Conn_02x03_Odd_Even
9 | J9 | TE_3-1734839-4_1x34-1MP_P0.5mm_Horizontal | 1 | FLEX_GBA-SP | JUSHUO AFC07-S34FCC-00
18 | Q1 | SOT-23 | 1 | Q_PMOS_GSD | SI2301DS
6 | R3,R1,R2 | R_0805_2012Metric_Pad1.20x1.40mm_HandSolder | 3 | 10K
5 | R4 | R_0805_2012Metric_Pad1.20x1.40mm_HandSolder | 1 | 16.2K
4 | R5 | R_0805_2012Metric_Pad1.20x1.40mm_HandSolder | 1 | 7.5K
3 | SJ2,SJ1 | SolderJumper-2_P1.3mm_Open_RoundedPad1.0x1.5mm | 2 | SOLDER_JUMPER
15 | SW1 | XKB-TS-1185EC-C-D-B | 1 | SW_Push | XKB-TS-1185EC-C-D-B
17 | U1 | SNES_7PIN | 1 | SNES_7PIN
16 | U2 | TQFP-32_7x7mm_P0.8mm | 1 | ATmega328P-AU
14 | U4,U3 | TSSOP-16_4.4x5mm_P0.65mm | 2 | 74HC595
2 | U5 | SOT-223-3_TabPin2 | 1 | AMS1117 | AMS1117-adj