## GBAHD_Shield_v20210321
ID | Part | Outline | Qty. | Value | Reference
1 | C1,C3 | C_0805_2012Metric_Pad1.18x1.45mm_HandSolder | 2 | 100nF
2 | C2 | C_0805_2012Metric_Pad1.18x1.45mm_HandSolder | 1 | 22u
3 | J11 | PinHeader_2x03_P2.54mm_Vertical | 1 | Conn_02x03_Odd_Even
4 | J2 | TE_3-1734839-2_1x32-1MP_P0.5mm_Horizontal | 1 | FFC_OGBA_32 | JUSHUO AFC07-S32FCC-00
5 | J3 | TE_3-1734839-4_1x34-1MP_P0.5mm_Horizontal | 1 | FFC_GBA-SP | JUSHUO AFC07-S34FCC-00
6 | J4 | TE_1-1734839-6_1x16-1MP_P0.5mm_Horizontal | 1 | Conn_01x16 | JUSHUO AFC07-S16FCC-00
7 | J5 | TE_4-1734839-0_1x40-1MP_P0.5mm_Horizontal | 1 | FFC_OGBA_40 | JUSHUO AFC07-S40FCC-00
8 | J6 | PinHeader_1x06_P2.54mm_Vertical | 1 | Conn_01x06
9 | J8,J10 | PinHeader_1x10_P2.54mm_Vertical | 2 | Conn_01x10
10 | J9,J7 | PinHeader_1x08_P2.54mm_Vertical | 2 | Conn_01x08
11 | Q1 | SOT-23 | 1 | Q_PMOS_GSD | SI2301DS
12 | R1 | R_0805_2012Metric_Pad1.20x1.40mm_HandSolder | 1 | 2.2k
13 | R2 | R_0805_2012Metric_Pad1.20x1.40mm_HandSolder | 1 | 1k
14 | R4,R3 | R_0805_2012Metric_Pad1.20x1.40mm_HandSolder | 2 | 10K
15 | SW1 | SW_Push_1P1T_NO_CK_KMR2 | 1 | SW_Push | TS-1185EC-C-D-B
16 | U1 | SOT-89-3 | 1 | LM1117F-ADJ
17 | U2,U3 | SOIC-16_3.9x9.9mm_P1.27mm | 2 | 74HC595
18 | U4 | SNES_7PIN | 1 | SNES_7PIN
19 | U5 | TQFP-32_7x7mm_P0.8mm | 1 | ATmega328P-AU